## gpio_allocation
all IO ports are input / output. no special input ports

GPIO		LCD	ROTARY	TOUCH	UART1	USB	BOOT	UART2	I2S	GPIO
IO0	BOOTSTRAP					LOW	any port		IO0
IO1					IO1
IO2					FLOAT			IO2
IO3	BOOTSTRAP					IO3
IO4			ROTARY 1
IO5			ROTARY 2
IO6			ROTARY SW
IO7					IO7
IO8	TFT MODULE			CTP SDA
IO9				CTP SCL
IO10		CS
IO11		MOSI
IO12		SCLK
IO13		RST
IO14		DC / RS
IO15				CTP INIT
IO16				CTP RST
IO17	DAB T4B COMMS PORT				TX
IO18					RX
IO19	USB					USB D-
IO20					USB D+
IO21					IO21
IO33	PINS USED BY PSRAM, NOT AVAILABLE
IO34
IO35
IO36
IO37
IO38
IO39	I2S					WCLK
IO40					DATA
IO41					BITCLK
IO42					IO42
IO43	UART0 TX	DEBUG PORT UART0
IO44	UART0 RX
IO45					IO45
IO46
IO47		BACKLIGHT
IO48

	Updated Pin Map
	GPIO	Signal	Peripheral	Notes
	IO4	ROTARY_CLK	Encoder
	IO5	ROTARY_DT	Encoder
	IO6	ROTARY_SW	Encoder
	IO8	I2C SDA	Touch controller
	IO9	I2C SCL	Touch controller
	IO10	SPI CS	ILI9341
	IO11	SPI MOSI	ILI9341
	IO12	SPI SCLK	ILI9341
	IO13	RESET	ILI9341
	IO14	DC/RS	ILI9341
	IO15	INT	Touch controller
	IO16	RST	Touch controller
	IO17	UART TX	T4B DAB
	IO18	UART RX	T4B DAB
	IO39	I2S DATA	T4B audio
	IO40	I2S BCLK	T4B audio
	IO41	I2S WCLK	T4B audio
	IO47	Backlight	ILI9341	HIGH = on