## gpio_allocation
all IO ports are input / output. no special input ports

GPIO		LCD	ROTARY	TOUCH	UART1	USB	BOOT	UART2	I2S	GPIO					3v3	GND
IO0	BOOTSTRAP					LOW	any port		IO0					3v3	U0TXD
IO1					IO1					CHIP_PU	U0RXD
IO2					FLOAT			IO2					ROTARY_CLK	GPIO4	GPIO1
IO3	BOOTSTRAP					IO3					ROTARY_DT	GPIO5	GPIO2
IO4			ROTARY 1					ROTARY_SW	GPIO6	GPIO42
IO5			ROTARY 2					GPIO7	GPIO41	I2S WCLK
IO6			ROTARY SW					TOUCH INT	GPIO15	GPIO40	I2S BCLK
IO7					IO7					TOUCH RESET	GPIO16	GPIO39	I2S DATA
IO8	TFT MODULE			CTP SDA					UART TX	GPIO17	GPIO38
IO9				CTP SCL					UART RX	GPIO18	GPIO37
IO10		CS					TOUCH SDA	GPIO8	GPIO36
IO11		MOSI					GPIO3	GPIO35
IO12		SCLK					GPIO46	GPIO0
IO13		DC/RS					TOUCH SCL	GPIO9	GPIO45
IO14		RST					SPI CS	GPIO10	GPIO48
IO15				CTP INIT					SPI MOSI	GPIO11	GPIO47	BACKLIGHT
IO16				CTP RST					SPI SCLK	GPIO12	GPIO21
IO17	DAB T4B COMMS PORT				TX					DC / RS	GPIO13	GPIO20
IO18					RX					RST	GPIO14	GPIO19
IO19	USB					USB D-					5V	GND
IO20					USB D+					GND	GND
IO21					IO21
IO33	PINS USED BY PSRAM, NOT AVAILABLE
IO34
IO35
IO36
IO37
IO38
IO39	I2S					WCLK
IO40					DATA
IO41					BITCLK
IO42					IO42
IO43	UART0 TX	DEBUG PORT UART0
IO44	UART0 RX
IO45					IO45
IO46
IO47		BACKLIGHT
IO48